## 木造３階建て（準防火）
| 確認を行った部位、 材料の種類等 | [5 empty] | 照合内容 | [11 empty] | 照合を行った設計図書 A:確認申請図書 B:その他 | [6 empty] | 設計図書の内容について設計者に確認した事項 |  |  | 照合方法 A:実測 B:目 視 C:その他 |  |  | 照合結果(不適の場合には建築主に対して行った報告の内容)
敷地の形状、高さ、衛生及び安全 | 敷地の形状 | [6 empty] | 境界線 |  |  |  | 高低差 |  |  |  | 方位 | [5 empty] | ( | 配置図 |  | ) |  | 無 | 有 |  |  |  |  | 適 |  | 否
| 建築物の配置 | [6 empty] | 配置寸法・各寸法・形状 | [13 empty] | ( | 配置図 |  | ) |  | 無 | 有 |  |  |  |  | 適 |  | 否
| 接道 | [6 empty] | 道路幅員 |  |  |  |  | 接道長さ | [8 empty] | ( | 配置図 |  | ) |  | 無 | 有 |  |  |  |  | 適 |  | 否
| 排水 | [6 empty] | 雨水 |  |  |  |  | 汚水（浄化槽) | [8 empty] | ( | 配置図 |  | ) |  | 無 | 有 |  |  |  |  | 適 |  | 否 |  | 中間検査時はチェック不要
| 安全 | [6 empty] | 擁壁 |  |  |  |  | 法面 | [8 empty] | ( |  |  | ) |  | 無 | 有 |  |  |  |  | 適 |  | 否 |  | 該当があればチェック必要
主要構造部及び主要構造部以外の構造耐力上主要な部分に用いる材料（接合材料を含む。）の種類、品質、形状及び寸法 | 地盤（調査方法) | [6 empty] | 地耐力（ |  |  | 試掘 SS ﾎﾞｰﾘﾝｸﾞ) | [10 empty] | ( | 地盤調査報告書 |  | ) |  | 無 | 有 |  |  |  |  | 適 |  | 否
| 地盤改良 | [6 empty] | 表層 |  |  | 柱状 |  |  | その他 | [7 empty] | ( | 検討書 |  | ) |  | 無 | 有 |  |  |  |  | 適 |  | 否 |  | 該当があればチェック必要
| 杭 | [5 empty] | 種別（ |  |  | 鋼管 |  |  | PC |  |  | RC） | [5 empty] | ( |  |  | ) |  | 無 | 有 |  |  |  |  | 適 |  | 否
[8 empty] | 径 |  | 長さ |  |  | 支持地盤 | [8 empty] | ( |  |  | ) |  | 無 | 有 |  |  |  |  | 適 |  | 否
| 木部 | [6 empty] | 材料品質 |  |  |  |  | 金物規格 | [8 empty] | ( | 構造図 |  | ) |  | 無 | 有 |  |  |  |  | 適 |  | 否
| 鉄骨 | [6 empty] | 形状 |  |  | 材料規格 | [10 empty] | ( |  |  | ) |  | 無 | 有 |  |  |  |  | 適 |  | 否
[8 empty] | 鉄骨工事施工状況報告書 | [13 empty] | ( |  |  | ) |  | 無 | 有 |  |  |  |  | 適 |  | 否
| 鉄筋コンクリート | [6 empty] | 形状 |  |  | 材料規格 |  |  |  |  | ｆｃ | [5 empty] | ( | 構造図 |  | ) |  | 無 | 有 |  |  |  |  | 適 |  | 否
| (3F以上又は500㎡超) | [6 empty] | コンクリート工事施工計画書 | [13 empty] | ( |  |  | ) |  | 無 | 有 |  |  |  |  | 適 |  | 否
主要構造部及び主要構造部以外の構造耐力上主要な部分に用いる材料の接合状況、接合部分の形状等 | 基礎 |  |  | 布基礎 |  |  |  | 配置 |  |  | 形状寸法 |  |  |  |  | 配筋 | [5 empty] | ( |  |  | ) |  | 無 | 有 |  |  |  |  | 適 |  | 否
|  |  |  | べた基礎 |  |  |  | 配置 |  |  | 形状寸法 |  |  |  |  | 配筋 | [5 empty] | ( | 構造図 |  | ) |  | 無 | 有 |  |  |  |  | 適 |  | 否
|  |  |  | 杭基礎 |  |  |  | 配置 |  |  | 形状寸法 |  |  |  |  | 配筋 | [5 empty] | ( |  |  | ) |  | 無 | 有 |  |  |  |  | 適 |  | 否
|  |  |  | 独立基礎 |  |  |  | 配置 |  |  | 形状寸法 |  |  |  |  | 配筋 | [5 empty] | ( |  |  | ) |  | 無 | 有 |  |  |  |  | 適 |  | 否
| 木部 |  |  | 土台 |  |  |  | 継手・仕口 |  |  |  |  | 金物 | [8 empty] | ( | 構造図 |  | ) |  | 無 | 有 |  |  |  |  | 適 |  | 否
|  |  |  | 軸組 |  |  |  | 継手・仕口 |  |  |  |  | 金物 | [8 empty] | ( | 構造図 |  | ) |  | 無 | 有 |  |  |  |  | 適 |  | 否
|  |  |  | 枠組 |  |  |  | 緊結状況 |  |  |  |  | 金物 | [8 empty] | ( |  |  | ) |  | 無 | 有 |  |  |  |  | 適 |  | 否
|  |  |  | 床 |  |  |  | 火打 |  |  |  | 剛床 |  |  |  | 根太 | [5 empty] | ( | 構造図 |  | ) |  | 無 | 有 |  |  |  |  | 適 |  | 否
|  |  |  | 小屋組 |  |  |  | 振れ止め |  |  |  |  | 垂木 |  |  | 開口部 | [5 empty] | ( | 構造図 |  | ) |  | 無 | 有 |  |  |  |  | 適 |  | 否 |  | 開口部は天窓があればチェック必要
|  |  |  | 耐力壁 |  |  |  | 仕様 |  |  | 金物 |  |  | たて枠緊結状況 | [7 empty] | ( |  |  | ) |  | 無 | 有 |  |  |  |  | 適 |  | 否
| 鉄骨 |  |  | 柱脚 |  |  |  | 仕口 |  |  | 溶接 |  |  | ボルト | [7 empty] | ( |  |  | ) |  | 無 | 有 |  |  |  |  | 適 |  | 否
|  |  |  | 柱・梁 |  |  |  | 仕口 |  |  | 溶接 |  |  | ボルト | [7 empty] | ( |  |  | ) |  | 無 | 有 |  |  |  |  | 適 |  | 否
|  |  |  | 床 |  |  |  | RC |  |  | ﾃﾞｯｷﾌﾟﾚｰﾄ |  |  |  |  | ﾌﾞﾚｰｽ | [5 empty] | ( |  |  | ) |  | 無 | 有 |  |  |  |  | 適 |  | 否
|  |  |  | 屋根 |  |  |  | RC |  |  | ﾃﾞｯｷﾌﾟﾚｰﾄ |  |  |  |  | ﾌﾞﾚｰｽ | [5 empty] | ( |  |  | ) |  | 無 | 有 |  |  |  |  | 適 |  | 否
|  |  |  | 壁 |  |  |  | 仕様 |  |  | 取付方法 | [10 empty] | ( |  |  | ) |  | 無 | 有 |  |  |  |  | 適 |  | 否
[8 empty] | 鉄骨工事施工状況報告書 | [13 empty] | ( |  |  | ) |  | 無 | 有 |  |  |  |  | 適 |  | 否
鉄筋コンクリート
|  |  |  | 地中梁・柱 |  |  |  | 配筋状況 |  |  |  |  | かぶり厚 | [8 empty] | ( |  |  | ) |  | 無 | 有 |  |  |  |  | 適 |  | 否
|  |  |  | 柱・梁 |  |  |  | 配筋状況 |  |  |  |  | 継手（圧接等） | [8 empty] | ( |  |  | ) |  | 無 | 有 |  |  |  |  | 適 |  | 否
|  |  |  | 壁・床 |  |  |  | 配筋状況 |  |  |  |  | 構造スリット等 | [8 empty] | ( |  |  | ) |  | 無 | 有 |  |  |  |  | 適 |  | 否
開口部補強
| (3F以上又は500㎡超) | [6 empty] | コンクリート工事施工計画書 | [13 empty] | ( |  |  | ) |  | 無 | 有 |  |  |  |  | 適 |  | 否
建築物の各部分の位置、形状及び大きさ | 柱・梁
|  |  | 耐火 |  | 準耐火 |  |  | 位置 |  |  |  |  | 各寸法・形状 | [8 empty] | ( | 耐火リスト |  | ) |  | 無 | 有 |  |  |  |  | 適 |  | 否
床
|  |  | 耐火 |  | 準耐火 |  |  | 位置 |  |  |  |  | 各寸法・形状 | [8 empty] | ( | 耐火リスト |  | ) |  | 無 | 有 |  |  |  |  | 適 |  | 否
不燃材
内壁
|  |  | 耐火 |  | 準耐火 |  |  | 位置 |  |  |  |  | 各寸法・形状 | [8 empty] | ( | 耐火リスト |  | ) |  | 無 | 有 |  |  |  |  | 適 |  | 否
外壁
|  |  | 耐火 |  | 準耐火 |  |  | 位置 |  |  |  |  | 各寸法・形状 | [8 empty] | ( | 耐火リスト |  | ) |  | 無 | 有 |  |  |  |  | 適 |  | 否
|  |  | 防火 |  | 準防火
屋根
|  |  | 耐火 |  | 準耐火 |  |  | 位置 |  |  |  |  | 各寸法・形状 | [8 empty] | ( | 耐火リスト |  | ) |  | 無 | 有 |  |  |  |  | 適 |  | 否
不燃材
| 高さ | [6 empty] | 高さ |  |  |  |  | 斜線制限 | [8 empty] | ( | 断面図 |  | ) |  | 無 | 有 |  |  |  |  | 適 |  | 否
| 階段 | [6 empty] | 幅 |  |  | 蹴上 |  |  | 踏面 |  |  | 手摺 |  |  |  |  | ( | 平面図 |  | ) |  | 無 | 有 |  |  |  |  | 適 |  | 否
踊り場
特定天井に用いる材料の種類並びに当該特定天井の構造及び施工状況 | 天井面構成部材・吊材 | [6 empty] | 種類 |  |  | 規格 |  |  | 形状 |  |  | 位置 |  |  |  |  | ( |  |  | ) |  | 無 | 有 |  |  |  |  | 適 |  | 否 | 確認を行った図書
| ・斜め部材 | [15 empty] | 寸法 | [20 empty] | 吊り天井特記仕様書
| 接合部(ねじ・インサー | [6 empty] | 種類 |  |  | 規格 |  |  | 形状 |  |  | 位置 |  |  |  |  | ( |  |  | ) |  | 無 | 有 |  |  |  |  | 適 |  | 否 |  |  | 吊り天井標準仕様書
| トを含む） | [15 empty] | 寸法 | [20 empty] | 吊り天井伏図
| クリアランス | [6 empty] | 位置寸法 | [13 empty] | ( |  |  | ) |  | 無 | 有 |  |  |  |  | 適 |  | 否 |  |  | 斜め部材配地図
| あと施工アンカー | [6 empty] | アンカーの強度検査の結果 | [13 empty] | ( |  |  | ) |  | 無 | 有 |  |  |  |  | 適 |  | 否
| 天井材 | [6 empty] | 防錆措置の状況 | [13 empty] | ( |  |  | ) |  | 無 | 有 |  |  |  |  | 適 |  | 否
構造耐力上主要な部分の防錆、防腐及び防蟻措置及び状況 | 木部 |  |  | 防腐・防蟻 |  |  |  | 防腐防蟻措置方法 | [13 empty] | ( | 構造図 |  | ) |  | 無 | 有 |  |  |  |  | 適 |  | 否
| 鉄骨 |  |  | 防錆 |  |  |  | 防錆処理方法 | [13 empty] | ( |  |  | ) |  | 無 | 有 |  |  |  |  | 適 |  | 否
居室の内装の仕上げに用いる建築材料の種別及び当該建築材料を用いる部分の面積 | 各居室
|  | 天井・壁・床・建具 | [5 empty] | 下地、仕上げ材の種類 | [13 empty] | ( | 換気経路図 |  | ) |  | 無 | 有 |  |  |  |  | 適 |  | 否
[8 empty] | 下地、仕上げ材の面積 | [13 empty] | ( | 換気経路図 |  | ) |  | 無 | 有 |  |  |  |  | 適 |  | 否
天井及び壁の室内に面する部分に係る仕上げの材料の種別及び厚さ |  | 火気使用室 | [5 empty] | 不燃 |  |  | 準不燃 |  |  |  | 難燃 | [6 empty] | ( | 平面図 |  | ) |  | 無 | 有 |  |  |  |  | 適 |  | 否 |  | IHであれば記入不要
|  | 無窓居室 | [5 empty] | 不燃 |  |  | 準不燃 |  |  |  | 難燃 | [6 empty] | ( |  |  | ) |  | 無 | 有 |  |  |  |  | 適 |  | 否
|  | 避難経路 | [5 empty] | 不燃 |  |  | 準不燃 |  |  |  | 難燃 | [6 empty] | ( |  |  | ) |  | 無 | 有 |  |  |  |  | 適 |  | 否
|  | 特殊建築物の内装 | [5 empty] | 不燃 |  |  | 準不燃 |  |  |  | 難燃 | [6 empty] | ( |  |  | ) |  | 無 | 有 |  |  |  |  | 適 |  | 否
開口部に設ける建具の種類及び大きさ |  | 外壁の開口部 | [5 empty] | 種別 |  |  | 位置 |  |  | 大きさ |  |  | 高さ |  |  |  |  | ( | 平面図 |  | ) |  | 無 | 有 |  |  |  |  | 適 |  | 否
|  | 防火区画の開口部 | [5 empty] | 種別 |  |  | 位置 |  |  | 大きさ |  |  | 高さ |  |  |  |  | ( |  |  | ) |  | 無 | 有 |  |  |  |  | 適 |  | 否
|  | 防煙区画の開口部 | [5 empty] | 種別 |  |  | 位置 |  |  | 大きさ |  |  | 高さ |  |  |  |  | ( |  |  | ) |  | 無 | 有 |  |  |  |  | 適 |  | 否
|  | 外壁・区画貫通部・ | [5 empty] | 種別 |  |  | 位置 |  |  | 大きさ |  |  | 高さ |  |  |  |  | ( | 平面図 |  | ) |  | 無 | 有 |  |  |  |  | 適 |  | 否 |  | 防火地域・準防火地域ならば記入必要
ダンパー
建築設備に用いる材料の種類及びその照合した内容並びに当該建築設備の構造及び施工状況（区画貫通部の処理状況を含む。） |  | 給排水管 | [5 empty] | 種別 |  |  | 管径 |  |  | 区画貫通部処理 | [7 empty] | ( | 設備図 |  | ) |  | 無 | 有 |  |  |  |  | 適 |  | 否
|  | 浄化槽 | [5 empty] | 位置 |  |  | 放流先 |  |  |  | 人槽 | [6 empty] | ( |  |  | ) |  | 無 | 有 |  |  |  |  | 適 |  | 否 |  | 浄化槽がある場合に記入必要
|  | 住宅用火災警報器 | [5 empty] | 位置 |  |  | 種別 | [10 empty] | ( | 平面図 |  | ) |  | 無 | 有 |  |  |  |  | 適 |  | 否
|  | 電気・ガス管 | [5 empty] | 種別 |  |  | 区画貫通部処理 | [10 empty] | ( | 設備図 |  | ) |  | 無 | 有 |  |  |  |  | 適 |  | 否
|  | シックハウス | [5 empty] | 換気種別 |  |  |  |  | 換気装置取付状況 | [8 empty] | ( | 換気経路図 |  | ) |  | 無 | 有 |  |  |  |  | 適 |  | 否
[8 empty] | 給排気口 |  |  |  |  | 風量の能力
|  | 機械換気設備 | [5 empty] | 位置 |  |  | 換気装置取付状況 | [10 empty] | ( | 平面図 |  | ) |  | 無 | 有 |  |  |  |  | 適 |  | 否
風量の能力
排煙設備
|  |  | 自然排煙設備 |  |  |  |  | 開放装置位置 | [5 empty] | 大きさ |  |  | 高さ |  |  |  |  | ( |  |  | ) |  | 無 | 有 |  |  |  |  | 適 |  | 否
|  |  | 建告第1436号適用室 |  |  |  |  | 垂れ壁 |  |  |  | 自閉式扉の仕様等 | [9 empty] | ( |  |  | ) |  | 無 | 有 |  |  |  |  | 適 |  | 否
|  |  | 機械排煙設備 |  |  |  |  | 排煙口位置 |  |  |  |  | 開放装置位置 | [8 empty] | ( |  |  | ) |  | 無 | 有 |  |  |  |  | 適 |  | 否
[8 empty] | 排煙機 |  |  |  | 予備電源
|  |  | 押出し排煙 |  |  |  |  | 排煙口位置 |  |  |  |  | 開放装置位置 | [8 empty] | ( |  |  | ) |  | 無 | 有 |  |  |  |  | 適 |  | 否
[8 empty] | 排煙機 |  |  |  | 予備電源
|  | 非常用照明 | [5 empty] | 位置 |  |  | 照度 |  |  | 予備電源 | [7 empty] | ( |  |  | ) |  | 無 | 有 |  |  |  |  | 適 |  | 否
|  | 避雷設備 | [5 empty] | 旧JIS
[8 empty] | 方式 |  |  | 受雷部 |  |  |  | 取付状態 | [6 empty] | ( |  |  | ) |  | 無 | 有 |  |  |  |  | 適 |  | 否
新JIS
[8 empty] | 受雷部 |  |  |  | 引下げ導線 |  |  |  |  | 設置 |  |  |  |  | ( |  |  | ) |  | 無 | 有 |  |  |  |  | 適 |  | 否
|  | ガス設備（3F以上共同住宅) | [5 empty] | 種別 |  |  | ガス栓 |  |  |  | 接続部等 | [6 empty] | ( |  |  | ) |  | 無 | 有 |  |  |  |  | 適 |  | 否
|  | 昇降機 | [5 empty] | 別願によりEV申請による | [28 empty] | ホームエレベーターがある場合に記入必要
[8 empty] | 規格 |  |  | 寸法・形状 |  |  |  |  | 安全装置 | [5 empty] | ( |  |  | ) |  | 無 | 有 |  |  |  |  | 適 |  | 否
[8 empty] | 設置 |  |  | 扉の種別 |  |  |  |  | ふくまち
|  | 非常用昇降機 | [5 empty] | 別願によりEV申請による
[8 empty] | 規格 |  |  | 寸法・形状 |  |  |  |  | 安全装置 | [5 empty] | ( |  |  | ) |  | 無 | 有 |  |  |  |  | 適 |  | 否
[8 empty] | 設置 |  |  | 扉の種別 |  |  |  |  | 予備電源
備考 | 第６条４号建物以外について
| 鉄筋強度 |  |  |  |  | SD295A |  |  |  |  | SD345 |  |  |  | SD390 |  |  |  | 高強度せん断補強筋 | [5 empty] | 品名 |  | （ ） | [6 empty] | ）
| 鉄筋継手 |  |  |  |  | 引張り試験 |  |  |  |  | 超音波探傷検査 | [6 empty] | 試験機関名 |  |  | （ ） | [8 empty] | ） | 結果報告書による
| コンクリート塩化物量 | [5 empty] | 部位（ |  | ベース |  |  | )（ | 0.06 |  |  | )kg/㎥ |  |  | 部位（ ) | 立上り |  |  | )（ | 0.07 |  | )kg/㎥ |  |  |  |  | 結果報告書による
| コンクリート４週圧縮強度 | [6 empty] | 部位（ |  | ベース |  |  | )( | 27.3 |  | ）Nm㎡ |  |  | 試験機関名 |  |  | （ | ○○試験機関 | [6 empty] | ） | 結果報告書による
| コンクリート４週圧縮強度 | [6 empty] | 部位（ |  | 立上り |  |  | )( | 28.1 |  | ）Nm㎡ |  |  | 試験機関名 |  |  | （ | ○○試験機関 | [6 empty] | ） | 結果報告書による
| 鉄骨鋼材溶接状況 | [5 empty] | 超音波探傷検査 | [6 empty] | X線検査 |  |  |  |  | 浸透探傷検査 |  |  |  |  | 試験機関名 |  |  | （ | [6 empty] | ）
| 特記事項 | [35 empty] | 上記に記載以外に必要と思われる事項について記入してください
A
A
B
B
A
B
A
B
A
B
A
B
A
A
B
B
A
B
A
B
A
B
A
B
A
B
C
A
B
C
A
B
C
A
B
C
A
B
C
A
B
C
A
B
C
A
B
C
A
B
C
A
B
C
A
B
C
A
B
C
A
B
C
A
B
C
A
B
C
A
B
C
A
B
C
A
B
C
A
B
C
A
B
C
A
B
C
A
B
C
A
B
C
A
B
C
A
B
C
A
B
C
A
B
C
A
B
C
A
B
C
A
B
C
A
B
C
A
B
C
A
B
C
A
B
C
A
B
C
A
B
C
A
B
C
A
B
C
A
A
B
B
A
B
A
B
A
B
A
B
A
A
B
B
A
B
A
B
A
B
A
B
A
B
A
B
A
B
A
B
A
B
A
B
A
B
A
B
A
A
B
B
A
B
A
B
A
B
A
B
A
B
A
A
B
B
A
B
A
B
C
A
B
A
B
C
A
B
C
C
A
B
A
B
A
B
A
B
C
A
B
C
A
B
C
A
B
A
B
C
A
B
A
B
A
B
A
B
C
A
B
C
A
B
A
B
A
B
C
A
B
C
A
B
A
B
C
A
B
A
B
A
B
C
A
B
C
A
B
A
B
C
A
B
A
B
C
A
B
C
A
B
A
B
C
A
B
A
B
C
A
B
A
B
C
A
B
A
B
A
B
C
A
B
C
A
B
A
B
C
A
B
A
B
C
A
A
B
B
A
B
A
B
A
B
A
B
C
A
B
C
A
B
C
A
B
C
A
B
C
A
B
C
A
B
C
A
B
C
A
B
A
B
A
B
A
B
C
A
B
A
B
C
A
B
A
B
C
A
B
A
B
C
A
B